## Sheet1
Comment | Designator | Footprint | JLCPCB Part #（optional）
INNER_NUCLEO-F767ZI | A3 | STM32F767ZI_INNER:INNER_ST_NUCLEO-F767ZI
CL10B104KB8NNNC | C15,C16,C21,C28,C36,C43,C44,C45,C46,C47,C48,C49 | Capacitor_SMD:C_0603_1608Metric
CL10B105KB8NQNC | C22,C23,C24,C37,C38,C39,C40,C41 | Capacitor_SMD:C_0603_1608Metric
SMW250-03 | CN5,CN7,CN8,CN9,CN11 | Connector_JST:JST_XH_B3B-XH-AM_1x03_P2.50mm_Vertical
SMW250-04 | CN10 | Connector_JST:JST_XA_B04B-XASK-1-A_1x04_P2.50mm_Vertical
ZMM5V6 | D1,D10,D11,D12,D13,D14,D15,D16,D17,D18,D19,D20,D23,D24 | ZMM5232B
XL-2012RGBC | D2,D3,D4,D7,D22 | LED_SMD:LED_0805_2012Metric_Pad1.15x1.40mm_HandSolder
1N4148W | D5,D6,D8,D9,D21 | Diode_SMD:D_SOD-123
VLMO1300-GS08 | D25,D26,D27,D28,D29,D30 | LED_SMD:LED_0603_1608Metric
5566-6A | J1,J2 | Connector_Molex:Molex_Mini-Fit_Jr_5566-06A_2x03_P4.20mm_Vertical
Conn_01x02 | J10 | Connector_Molex:Molex_Mini-Fit_Jr_5566-02A2_2x01_P4.20mm_Vertical
5566-14A | J15 | Connector_Molex:Molex_Mini-Fit_Jr_5566-14A_2x07_P4.20mm_Vertical
SMW250-02 | J16,J17,J18,J19,J20,J21,J22,J23,J24,J25,J26 | Connector_JST:JST_XA_B02B-XASK-1-A_1x02_P2.50mm_Vertical
SRD-05VDC-SL-C | K1,K2,K3,K4 | relay:RELAY_SRD-05VDC-SL-C
APAN3105 | K6 | APAN3105:APAN3105
GZ2012D220TF | L5,L6,L9,L10,L11,L12,L13,L14,L15,L16 | Inductor_SMD:L_0805_2012Metric
MMBT2222LT1G | Q5,Q6,Q7,Q8,Q9 | 2n2222:SOT96P237X111-3N
0805W8F2003T5E | R6,R8,R18,R22,R23,R25,R32 | Resistor_SMD:R_0603_1608Metric
RC0603FR-0727KL | R7,R19,R20,R21,R26,R27,R28,R29,R33,R34 | Resistor_SMD:R_0603_1608Metric
1K 0603 | R9,R10,R11,R12,R13,R14,R15,R16,R35,R36 | Resistor_SMD:R_0805_2012Metric_Pad1.20x1.40mm_HandSolder
RC0603JR-071KL | R17,R24,R31 | Resistor_SMD:R_0603_1608Metric
MR06X102 JTL | R46,R47,R48,R49,R50,R51 | Resistor_SMD:R_0603_1608Metric
120R 0603 | R85 | Resistor_SMD:R_0805_2012Metric_Pad1.20x1.40mm_HandSolder
10k 0603 | R86,R87,R88 | Resistor_SMD:R_0603_1608Metric_Pad0.98x0.95mm_HandSolder
5V | TP2 | TestPoint:TestPoint_THTPad_D1.0mm_Drill0.5mm
TestPoint_EARTH | TP3,TP4,TP5,TP6,TP7,TP8,TP9,TP10,TP11,TP12 | TestPoint:TestPoint_THTPad_D1.0mm_Drill0.5mm
SP3232EBCA-L_TR | U1,U2 | SOP65P780X200-16N
PC357N3J000F | U3,U4,U5,U6,U7 | pc357:SOP254P675X300-4N
MAX3485 | U18 | Package_SO:SOIC-8_3.9x4.9mm_P1.27mm